## SPILLWAY
EMERGENCY SPILLWAY FLOW FOR CLINTON REGIONAL DAM
INPUT DESIGN PARAMETERS:
SELECTED BOTTOM WIDTH (b) |  | = | 130 | ft
SIDE SLOPE (Z) |  | = | 3
LEVEL SECTION LENGTH (L) |  | = | 50 | ft
ROUGHNESS COEFFICIENT (n) |  | = | 0.04
SPILLWAY INVERT ELEVATION |  | = | 141 | NGVD
OUTPUT:
SELECTED
Yc | Ac |  | T | Qc | Vc | Hec |  | Hp | R | Sc
[ft] | [ft²] |  | [ft] | [cfs] | [fps] | [ft] | a | [ft] | [ft] | [ft/ft] | ELEV
0 |  |  |  | 0 | [6 empty] | 141
0.25 | 32.6875 |  | 131.5 | 92.4778 | 2.8291 | 0.37429 | 0.025587 | 0.85313 | 0.24842 | 0.037064 | 141.8531
0.57 | 75.0747 |  | 133.42 | 319.564 | 4.2566 | 0.85135 | 0.008556 | 1.2156 | 0.56192 | 0.028265 | 142.2156
0.75 | 99.1875 |  | 134.5 | 483.3394 | 4.873 | 1.1187 | 0.005945 | 1.4513 | 0.73612 | 0.025845 | 142.4513
1 | 133 |  | 136 | 746.3387 | 5.6116 | 1.489 | 0.0040611 | 1.7913 | 0.97561 | 0.023544 | 142.7913
1.15 | 153.4675 |  | 136.9 | 922.0423 | 6.0081 | 1.7105 | 0.0033755 | 1.9992 | 1.118 | 0.022508 | 142.9992
1.97 | 267.7427 |  | 141.82 | 2087.5441 | 7.7968 | 2.914 | 0.0016594 | 3.1557 | 1.8794 | 0.018966 | 144.1557
2.58 | 355.3692 |  | 145.48 | 3151.7079 | 8.8688 | 3.8014 | 0.0011642 | 4.0227 | 2.4288 | 0.017436 | 145.0227
3.39 | 475.1763 |  | 150.34 | 4793.7217 | 10.0883 | 4.9703 | 0.00081436 | 5.1727 | 3.1377 | 0.016035 | 146.1727
5.15 | 749.0675 |  | 160.9 | 9171.3094 | 12.2436 | 7.4777 | 0.00047246 | 7.6544 | 4.6076 | 0.014152 | 148.6544
CRITICAL FLOW EQUATIONS*
(1) Qc = SQRT(gA3/T), |  |  |  | (5) Hec = Yc + Vc²/2g, |  |  | (8) Sc = 14.56n²A/(R1.33)T,
(2) Ac = (b + ZYc)Yc, |  |  |  | (6) Hp = Hec(1 + aL), |  |  | (9) R = (b + ZYc)Yc/(b + 2YcSQRT(1 + Z²)),
(3) Vc = SQRT(gA/T), |  |  |  | (7) a = (4.32n²)/Hec1.33,
(4) T = b + 2ZYc
* The Critical Flow Equations were obtained from SCS TR-2 dated 1956 and the Handbook of Hydraulics (Brater & King, 6 ed., page 8-16).
L
SPILLWAY PROFILE
Yc
z
1
SPILLWAY CROSS SECTION
Hp
Yc
b
Hp